## Sheet1
Comment | Designator | Footprint | JLCPCB Part #
100n | C1,C2,C3,C4,C5,C6,C7,C10 | C0603 | C14663
1.0u | C8,C9 | C0603 | C15849
330R | R1,R3,R5,R7,R9,R11,R13,R15,R17,R20,R22,R24,R26,R28,R30,R32,R34,R36 | R0603 | C23138
220R | R2,R4,R6,R8,R10,R12,R14,R16,R18,R19,R21,R23,R25,R27,R29,R31,R33,R35 | R0603 | C22962
1.5K | R37 | R0603 | C22843
20R | R38,R39 | R0603 | C22950
22K | R40,R41 | R0603 | C31850
510R | R42,R43,R44 | R0603 | C23193
APM32F103CBT6 | U1 | LQFP48 | C526178
SG-8018CG_8 (8MHz) | XO1 | SMD-2520_4P | C390520
AMS1117-3.3 | U2 | SOT-223 | C6186
SS210 | D1,D2 | SMA | C14996
USBLC6-2SC6 | D3 | SOT-23-6 | C7519
19-213/Y2C-CQ2R2L/3T(CY) (Yellow LED) | D4 | LED0603 | C72038
KT-0603R (Red LED) | D5 | LED0603 | C2286
19-217/GHC-YR1S2/3T (Green LED) | D6 | LED0603 | C72043
0805L100WR | F1 | F0805 | C80270
TF-01A | J3 | TRANSFLASH | C91145
10118192-0002LF | J5 | MICROUSB | C2972784
GT-TC025D-H0065-L1 | SW1,SW2 | SMD 3x2.6mm TACT SWITCH | C778132